## Aviones Semejantes Long-Range
CATEGORÍA | Dato | Acrónimo | Unidades | Semejante ACT 1 | Semejante ACT 2 | Semejante ACT 3 | Semejante ACT 4 | Semejante ACT 5 | Semejante ACT 6 | Semejante ACT 7 | Semejante ACT 8 | Semejante ACT 9 | Semejante ACT 10 | Semejante ACT 11
DATOS GENERALES DEL AVIÓN | Nombre | [-] | [-] | Falcon 7X | Falcon 900LX | Falcon 2000LXS | Global 6000 | Global 5000 | Challenger 350 | Gulfstream G280 | Legacy 450 | Legacy 500 | Phenom 300 | Citation X+
| Fabricante | [-] | [-] | Dassault Aviation | Dassault Aviation | Dassault Aviation | Bombardier | Bombardier | Bombardier | Gulfstream | Embraer | Embraer | Embraer | Cessna
| Imagen | [-] | [-]
| Fecha Primer Vuelo | [-] | [-] | 2005-05-05 | 2010-07-07 | 2014-01-01 | 1996-10-13 | 2003-03-07 | 2014-09-01 | 2011-07-22 | 2015-05-17 | 2014-10-10 | 2015-12-05 | 2014-06-26
| Altura máxima | [hmax] | [m] | 7.83 | 7.55 | 7.06 | 7.8 | 7.8 | 6.2 | 6.5 | 6.43 | 6.44 | 5.1 | 5.86
| Longitud máxima | [lmax] | [m] | 23.19 | 20.23 | 20.23 | 30.3 | 29.5 | 20.92 | 20.37 | 19.68 | 20.74 | 15.64 | 22.43
| Envergadura máxima | [bmax] | [m] | 26.21 | 21.38 | 21.38 | 28.7 | 28.7 | 21 | 19.2 | 20.25 | 20.25 | 15.91 | 21.09
GRUPO MOTOPROPULSOR | Nº de Motores | [Neng] | [-] | 3 | 3 | 2 | 2 | 2 | 2 | 2 | 2 | 2 | 2 | 2
| Posición | [-] | [-] | Parte posterior fuselaje | Parte posterior fuselaje | Parte posterior fuselaje | Parte posterior fuselaje | Parte posterior fuselaje | Parte posterior fuselaje | Parte posterior fuselaje | Parte posterior fuselaje | Parte posterior fuselaje | Parte posterior fuselaje | Parte posterior fuselaje
| Tipo de Motor | [-] | [-] | Turbofan | Turbofan | Turbofan | Turbofan | Turbofan | Turbofan | Turbofan | Turbofan | Turbofan | Turbofan | Turbofan
| Fabricante | [-] | [-] | P&W Canada | Honeywell | P&W Canada | Rolls-Royce | Rolls-Royce | Honeywell | Honeywell | Honeywell | Honeywell | P&W Canada | Rolls-Royce
| Modelo | [-] | [-] | PW307A | TFE731-60 | PW308C | BR710A2-20 | BR710A2-20 | HTF7350 | HTF7250G | HTF7500E | HTF7500E | PW535E | AE3007C2
| Peso de un motor | [Weng] | [kg] | 551 | 450.42 | 623.5 | 1633 | 1633 | 618.7 | 618.7 | 618.7 | 618.7 | 317 | 717.1
| Empuje del motor | [Teng] | [kN] | 28.478 | 22.24 | 31.13 | 65.6 | 65.6 | 32.57 | 33.9 | 29.1 | 31.3 | 14.946 | 31.29
| Consumo específico | [TSFC] | [lb/(lbf·h)] | 0.679 | 0.663 | 0.68 | 0.63 | 0.63 | 0.684 | 0.684 | 0.684 | 0.684 |  | 0.625
| Consumo específico en despegue | [TSFCto] | [lb/(lbf·h)] | 0.394 | 0.405 |  |  |  | 0.42 | 0.42 | 0.42 | 0.42 | 0.455 | 0.33
| Diámetro máximo motor | [Deng] | [m] | 1.17 | 1.077 | 1.299 | 1.57 | 1.572 | 1.176 | 1.176 | 1.176 | 1.176 | 0.737 | 1.105
| Longitud máxima motor | [Leng] | [m] | 2.185 | 2.083 | 2.184 | 3.41 | 3.409 | 2.347 | 2.347 | 2.347 | 2.347 | 1.646 | 2.923
| Empuje total al despegue | [Tto] | [kN] | 85.434 | 66.72 | 62.26 | 131.2 | 131.2 | 65.14 | 67.8 | 58.2 | 62.6 | 29.892 | 62.58
PESOS | Peso Máximo al Despegue | [MTOW] | [kg] | 31752 | 22225 | 19414 | 45130 | 41957 | 18416 | 17962 | 16220 | 17400 | 8340 | 16738
| Peso Máximo en Rampa | [MRW] | [kg] | 32659 | 22317 | 19505 | 45245 | 42071 | 18484 | 18030 | 16279.88 | 17480.1 | 8390 | 16601
| Peso Vacío, equipado | [EW] | [kg] | 16602 | 10829 | 10142 | 22435 | 22879.5631 | 11067.5631 | 10763.5631 | 10243.5631 | 10568.5631 | 5072.5631 | 9849.5631
| Peso Operativo en Vacío | [OEW] | [kg] | 15542 | 11709 | 10644 | 23691 | 23061 | 11249 | 10945 | 10425 | 10750 | 5254 | 10031
| Basic Operational Weight | [BOW] | [kg] | 16602 | 12134 | 11227 | 23841 | 23070 | 11249 | 10954 | 10425 | 10750 | 5254 | 10031
| Carga de Pago Máxima | [MPL] | [kg] | 1996 | 2796 | 2245 | 2617 | 3238 | 1542 | 1837 | 1325 | 1270 | 1196 | 1299
| Peso Máximo del Combustible | [MFW] | [kg] | 14488 | 9446 | 7557 | 20434 | 17804 | 6418 | 6622 | 5492 | 5923 | 2428 | 5865
| Carga Útil Total | [TUL] | [kg] | 15241 | 10183 | 8278 | 21405 | 19000 | 7234 | 7076 | 5855 | 6730 | 3136 | 6707
| Peso Máximo sin Combustible | [MZFW] | [kg] | 18598 | 14000 | 13472 | 26308 | 26308 | 12791 | 12791 | 11750 | 12020 | 6450 | 11330
| Peso Máximo al Aterrizaje | [MLW] | [kg] | 28304 | 20185 | 17827 | 35652 | 35652 | 15490 | 14832 | 14750 | 15660 | 7730 | 14515
| Relación OEW/MTOW | [OEW/MTOW] | [-] | 0.52286 | 0.54596 | 0.57829 | 0.52827 | 0.54985 | 0.61083 | 0.60984 | 0.64273 | 0.61782 | 0.62998 | 0.5993
| Relación MPL/MTOW | [MPL/MTOW] | [-] | 0.062862 | 0.1258 | 0.11564 | 0.057988 | 0.077174 | 0.083732 | 0.10227 | 0.081689 | 0.072989 | 0.14341 | 0.077608
| Relación MFW/MTOW | [MFW/MTOW] | [-] | 0.45629 | 0.42502 | 0.38926 | 0.45278 | 0.42434 | 0.3485 | 0.36867 | 0.33859 | 0.3404 | 0.29113 | 0.3504
| Relación Tto/MTOW | [Tto/MTOW] | [-] | 0.27437 | 0.30612 | 0.32702 | 0.29645 | 0.31887 | 0.36069 | 0.38491 | 0.36589 | 0.36686 | 0.36548 | 0.38125
| Max Thrust loading | [MTOW/Tto] | [-] | 3.6447 | 3.2667 | 3.0579 | 3.3733 | 3.1361 | 2.7725 | 2.598 | 2.7331 | 2.7258 | 2.7361 | 2.6229
CARGA DE PAGO (CABINA Y PASAJEROS) | Tripulación | [crew] | [-] | 2 | 2 | 2 | 3 | 2 | 2 | 2 | 2 | 2 | 2 | 2
| Nº mínimo de pasajeros | [paxmin] | [-] | 12 | 12 | 10 | 13 | 13 | 8 | 8 | 7 | 8 | 6 | 8
| Nº máximo de pasajeros | [paxmax] | [-] | 16 | 14 | 10 | 16 | 16 | 10 | 10 | 9 | 12 | 9 | 10
| Nº de Camas | [beds] | [-] |  | 5 |  |  | 5 |  | 5
| Longitud de cabina | [lc] | [m] | 11.91 | 10.11 | 7.98 | 13.18 | 12.41 | 7.68 | 7.87 | 6.28 | 7.35 | 5.25 | 7.67
| Ancho de cabina | [bc] | [m] | 2.34 | 2.34 | 2.34 | 2.41 | 2.41 | 2.19 | 2.18 | 2.08 | 2.08 | 1.55 | 1.68
| Alto de cabina | [hc] | [m] | 1.88 | 1.88 | 1.88 | 1.88 | 1.88 | 1.83 | 1.91 | 1.83 | 1.83 | 1.5 | 1.73
| Volumen de cabina | [Volc] | [m3] | 44 | 35.8 | 29 | 60.6 | 53.29 |  | 26.5
| Volumen de equipaje | [Volbag] | [m3] | 4 | 3.6 | 3.7 | 5.52 | 5.52 | 3 | 3.4 | 4.25 | 4.389 | 2.3786 | 2.93
| Posición de los compartimentos de equipajes y carga | [-] | [-] | Cockpit - Gallery - Cabin - Vanity - Baggage | Cockpit - Gallery - Cabin - Vanity - Baggage | Cockpit - Gallery - Cabin - Vanity - Baggage | Cockpit - Gallery - Cabin - Vanity - Baggage | Cockpit - Gallery - Cabin - Vanity - Baggage | Cockpit - Gallery - Cabin - Vanity - Baggage | Cockpit - Gallery - Cabin - Vanity - Baggage | Cockpit - Gallery - Cabin - Vanity - Baggage | Cockpit - Gallery - Cabin - Vanity - Baggage | Cockpit - Gallery - Cabin - Vanity - Baggage | Cockpit - Gallery - Cabin - Vanity - Baggage
| Disposición transversal | [-] | [-]
| Planta | [-] | [-]
FUSELAJE | Longitud fuselaje | [lf] | [m] | 23.19 | 20.23 | 20.23 | 30.3 | 29.5 | 20.9 | 20.37 | 19.68 | 20.74 | 15.64 | 22.43
| Relación lf/b | [lf/b] | [-] | 0.88478 | 0.94621 | 0.94621 | 1.0576 | 1.0297 | 0.99524 | 1.0609 | 0.97185 | 1.0242 | 0.98303 | 1.0635
| Relación lf/lmax | [lf/lmax] | [-] | 1 | 1 | 1 | 1 | 1 | 0.99904 | 1 | 1 | 1 | 1 | 1
| Anchura fuselaje | [bf] | [m] | 2.55 | 2.5 | 2.5 | 2.69 | 2.69
| Altura fuselaje | [hf] | [m] | 2.58 | 2.67 | 2.47 | 2.78 | 2.57
| Área frontal máxima | [Sff] | [m2] | 5.1671 | 5.2425 | 4.8498 | 5.8734 | 5.4297 | 0 | 0 | 0 | 0 | 0 | 0
| Distancia Mínima del fuselaje al Suelo | [dmin] | [m] | 1.3 | 0.71 | 1.25 | 1.38 | 1.56
| Esbeltez del fuselaje | [lf] | [-] | 9.0941 | 8.092 | 8.092 | 11.2639 | 10.9665 | #DIV/0! | #DIV/0! | #DIV/0! | #DIV/0! | #DIV/0! | #DIV/0!
ALA | Posición Vertical | [-] | [-] | baja | baja | baja | baja | baja | baja | baja | baja | baja | baja | baja
| Posición Longitudinal | [lw] | [-] | 0.90391 | 1.0016 | 0.92623 | 0.81786 | 0.85761 | 0.90326 | 0.94707 | 0.84699 | 0.89374 | 0.87404 | 0.85011
| Posición borde ataque raiz | [lwr] | [m] | 8.55 | 8.73 | 8 | 9.85 | 10.3 | 7.8 | 8.17 | 6.85 | 7.79 | 5.79 | 7.36
| Superficie alar | [Sw] | [m2] | 70.7 | 49 | 49.02 | 94.9 | 94.9 | 48.49 | 46 | 44.9 | 44.9 | 28.47 | 48.96
| Envergadura alar | [b] | [m] | 26.21 | 21.38 | 21.38 | 28.65 | 28.65 | 21 | 19.2 | 20.25 | 20.25 | 15.91 | 21.09
| Semienvergadura alar real | [b1/2] | [m] | 10.94 | 9.44 | 9.44 | 12.98 | 12.98 | 10.5 | 9.6 | 10.125 | 10.125 | 7.955 | 10.545
| Cuerda en la punta | [ct] | [m] | 1.1 | 1.12 | 1.21 | 1.24 | 1.24 | 1.14 | 1 | 1.13 | 1.02 | 0.84 | 1.16
| Cuerda en la raíz | [cr] | [m] | 4.92 | 4.08 | 4.06 | 6.43 | 6.43 | 4.55 | 3.9 | 4.26 | 4.15 | 2.9 | 4.7
| Cuerda Media Geométrica | [CMG] | [m] | 2.6974 | 2.2919 | 2.2928 | 3.3124 | 3.3124 | 2.309 | 2.3958 | 2.2173 | 2.2173 | 1.7894 | 2.3215
| Cuerda Media Aerodinámica | [CMA] | [m] | 3.414 | 2.8808 | 2.8919 | 4.4203 | 4.4203 | 3.1856 | 2.7361 | 2.9979 | 2.9008 | 2.0591 | 3.2864
| Posición Longitudinal del borde de ataque de la CMA | [lCMA] | [m] | 11.5581 | 10.8131 | 10.0147 | 13.8262 | 13.8945 | 10.2817 | 10.4378 | 9.0692 | 10.021 | 7.3652 | 10.8865
| Posicion Longitudinal del punto un cuarto de CMA | [CMA1/4] | [m] | 20.9616 | 20.2634 | 18.7377 | 24.7813 | 25.2996 | 18.8781 | 19.2918 | 16.6687 | 18.5362 | 13.67 | 19.0681
| Distancia horizontal de la cuerda en la raíz a la CMA | [bCMA] | [m] | 4.313 | 3.8244 | 3.8691 | 5.0262 | 5.0262 | 4.2012 | 3.8531 | 4.0826 | 4.0409 | 3.2472 | 4.2108
| Distancia de flecha en la punta del ala | [S] | [m] | 7.63 | 5.1419 | 4.9155 | 10.2685 | 9.2828 | 6.2025 | 5.6503 | 5.5039 | 5.5902 | 3.859 | 8.8312
| Alargamiento | [L] | [-] | 9.7166 | 9.3287 | 9.3249 | 8.6493 | 8.6493 | 9.0947 | 8.0139 | 9.1328 | 9.1328 | 8.891 | 9.0847
| Parámetro de Estrechamiento | [l] | [-] | 0.22358 | 0.27451 | 0.29803 | 0.19285 | 0.19285 | 0.25055 | 0.25641 | 0.26526 | 0.24578 | 0.28966 | 0.24681
| Flecha línea puntos 1/4 | [L1/4] | [°] | 31.5 | 25 | 24 | 34.65 | 31.6 | 27 | 27.16 | 25 | 25.4 | 22.8 | 37
| Diedro | [G] | [°] | 1.1 | 0.5 | 0.4 | 1.5 | 1.5 | 1.9 | 1.1 | 0.7 | 1.9 | 2.6 | 3.2
| Perfiles Aerodinámicos | [-] | [-] | [5 empty] | Supercríticos
| Espesor relativo de los perfiles (en %) | [t] | [-]
| Carga alar en despegue | [MTOW/Sw] | [kg/m2] | 449.1089 | 453.5714 | 396.0424 | 475.5532 | 442.118 | 379.7896 | 390.4783 | 361.2472 | 387.5278 | 292.9399 | 341.8709
DISPOSITIVOS HIPERSUSTENTADORES | Tipo | [-] | [-]
| Envergadura | [bf] | [m]
| Relación bf/b | [bf/b] | [-]
| Distancia al plano de simetria desde el centro del dispositivo | [yf] | [m]
| Relación yf/b | [yf/b] | [-]
| Relación cf/c | [cf/c] | [-]
ALERONES Y SPOILERS | Envergadura | [ba] | [m]
| Relación ba/b | [ba/b] | [-]
| Distancia al plano de simetría del avión | [ya] | [m]
| Relación ya/b | [ya/b] | [-]
| Relación ca/c | [ca/c] | [-]
| Coef volumen yabaca/Swb | [yabaca/Swb] | [-]
ESTABILIZADOR HORIZONTAL | Posición vertical | [vh] | [-]
| Posición longitudinal | [lh] | [-]
| Superficie alar | [Sh] | [m2] | 0 | 13.35 | 0 | 22.76 | 22.76 | 11.39 | 0 | 0 | 0 | 0 | 0
| Relación Sh/Sw | [Sh/Sw] | [-] | 0 | 0.27245 | 0 | 0.23983 | 0.23983 | 0.23489 | 0 | 0 | 0 | 0 | 0
| Envergadura alar | [bh] | [m] |  | 7.74 |  | 9.68 | 9.68 |  |  | 7.34 | 7.34
| Relación bh/b | [bh/b] | [-] | 0 | 0.36202 | 0 | 0.33787 | 0.33787 | 0 | 0 | 0.36247 | 0.36247 | 0 | 0
| Cuerda en la punta | [cth] | [m] |  | 1.25
| Cuerda en la raíz | [crh] | [m] |  | 2.32
| Cuerda Media Geométrica | [CMGh] | [m] | 0 | 1.785 | 0 | 0 | 0 | 0 | 0 | 0 | 0 | 0 | 0
| Cuerda Media Aerodinámica | [CMAh] | [m] | #DIV/0! | 1.8385 | #DIV/0! | #DIV/0! | #DIV/0! | #DIV/0! | #DIV/0! | #DIV/0! | #DIV/0! | #DIV/0! | #DIV/0!
| Posicion Longitudinal del punto un cuarto de CMA | [CMA1/4h] | [m]
| Alargamiento | [Lh] | [-]
| Parámetro de Estrechamiento | [lh] | [-]
| Flecha línea puntos 1/4 | [L1/4h] | [°]
| Diedro | [Gh] | [°]
| Perfiles Aerodinámicos | [-] | [-]
| Espesor relativo de los perfiles (en %) | [th] | [-]
| Coeficiente de Volumen | [Shlh/(SwCMA)] | [kg/m2] | 0 | 0 | 0 | 0 | 0 | 0 | 0 | 0 | 0 | 0 | 0
TIMÓN DE PROFUNDIDAD | Envergadura | [be] | [m]
| Relación be/bh | [be/bh] | [-] | #DIV/0! | 0 | #DIV/0! | 0 | 0 | #DIV/0! | #DIV/0! | 0 | 0 | #DIV/0! | #DIV/0!
| Fracción de la cuerda | [ce/ch] | [-]
ESTABILIZADOR VERTICAL | Posición Vertical | [vv] | [m]
| Posición Longitudinal | [lv] | [m]
| Superficie alar | [Sv] | [m2] | 0 | 9.82 | 0 | 17.28 | 17.28 | 0 | 0 | 0 | 0 | 0 | 0
| Relación Sv/Sw | [Sv/Sw] | [-] | 0 | 0.20041 | 0 | 0.18209 | 0.18209 | 0 | 0 | 0 | 0 | 0 | 0
| Envergadura alar | [bv] | [m]
| Relación bv/b | [bv/b] | [-] | 0 | 0 | 0 | 0 | 0 | 0 | 0 | 0 | 0 | 0 | 0
| Cuerda en la punta | [ctv] | [m]
| Cuerda en la raíz | [crv] | [m]
| Cuerda Media Geométrica | [CMGv] | [m]
| Cuerda Media Aerodinámica | [CMAv] | [m]
| Posicion Longitudinal del punto un cuarto de CMA | [CMA1/4v] | [m]
| Alargamiento | [Lv] | [-]
| Parámetro de Estrechamiento | [lv] | [-]
| Flecha línea puntos 1/4 | [L1/4v] | [°]
| Diedro | [Gv] | [°]
| Perfiles Aerodinámicos | [-] | [-]
| Espesor relativo de los perfiles (en %) | [tv] | [-]
| Coeficiente de Volumen | [Svlv/(Swb)] | [kg/m2] | 0 | 0 | 0 | 0 | 0 | 0 | 0 | 0 | 0 | 0 | 0
TIMÓN DE DIRECCIÓN | Envergadura | [br] | [m]
| Relación br/bh | [br/bv] | [-] | #DIV/0! | #DIV/0! | #DIV/0! | #DIV/0! | #DIV/0! | #DIV/0! | #DIV/0! | #DIV/0! | #DIV/0! | #DIV/0! | #DIV/0!
| Fracción de cuerda | [cr/cv] | [-]
TREN DE ATERRIZAJE | Tipo | [-] | [-] | Triciclo retractil | Triciclo retractil | Triciclo retractil | Triciclo retractil | Triciclo retractil | Triciclo retractil | Triciclo retractil | Triciclo retractil | Triciclo retractil | Triciclo retractil | Triciclo retractil
| Vía | [T] | [m] | 4.32 | 4.45 | 4.45 | 4.06 | 4.06 | 3.2 |  |  |  |  | 3.23
| Batalla | [B] | [m] | 9.74 | 7.9 | 7.39 | 12.78 | 12.78 | 8.46 |  |  |  |  | 9.11
| Relación T/B | [T/B] | [-] | 0.44353 | 0.56329 | 0.60217 | 0.31768 | 0.31768 | 0.37825 | #DIV/0! | #DIV/0! | #DIV/0! | #DIV/0! | 0.35456
| Relación T/b | [T/b] | [-] | 0.16482 | 0.20814 | 0.20814 | 0.14171 | 0.14171 | 0.15238 | 0 | 0 | 0 | 0 | 0.15315
| Relación B/lf | [B/lf] | [-] | 0.42001 | 0.39051 | 0.3653 | 0.42178 | 0.43322 | 0.40478 | 0 | 0 | 0 | 0 | 0.40615
| Nº Neumáticos por pata | [Np] | [-] | 2 | 2 | 2 |  |  | 2
| Díametro de Neumáticos Principales | [Dmw] | [m] | 0.813 | 0.7366 | 0.66 |  |  | 0.6731
| Ancho Neumáticos Principales | [bmw] | [m] | 0.2667 | 0.19558 | 0.16764 |  |  | 0.2032
| Presión de Inflado Tren Principal | [pmw] | [bar] |  | 13.8 | 15.1
| Díametro de Neumáticos Morro | [Dnw] | [m] | 0.4064 | 0.4445 | 0.3683 |  |  | 0.4572
| Ancho Neumáticos Morro | [bnw] | [m] | 0.1524 | 0.14478 | 0.1397 |  |  | 0.1397
| Presión de Inflado Tren de Morro | [pnw] | [bar] |  | 10.9 | 12.6
ACTUACIONES | Velocida Máxima | [Vmax] | [m/s] | 265.41 | 256.563 | 254.2038 | 250.2778 | 263.8889 | 244.767 | 250.665 | 244.767 | 244.767 | 230.022 | 271.6667
| Mach máximo operativo | [MMO] | [-] | 0.9 | 0.87 | 0.862 | 0.84869 | 0.89 | 0.83 | 0.85 | 0.83 | 0.83 | 0.78 | 0.92122
| Velocidad Crucero de Diseño | [Vcruise] | [m/s] | 250.665 | 235.92 | 250.665 | 250.665 | 251.1111 | 235.92 | 236.1111 | 237.6667 | 239.7222 | 233.0556 | 275.7315
| Mach de Crucero | [Mcruise] | [-] | 0.85 | 0.8 | 0.85 | 0.85 | 0.85 | 0.8 | 0.8 | 0.80592 | 0.81289 | 0.79029 | 0.935
| Vel de entrada en pérdida en configuración limpia | [Vstall_L] | [m/s] |  | 54.7222
| Velocidad de entrada en pérdida en despegue | [Vstall_TO] | [m/s] | 60.5487 | 61.0088 | 57.3628 | 64.646 | 60.5487 | 60.5487 | 62.3717 | 53.2655 | 54.6283 | 51.4425 | 63.2832
| Velocidad de entrada en pérdida en aterrizaje | [Vstall_L] | [m/s] | 41.2393 | 43.5897 | 41.453 | 43.5308 | 42.3462 | 43.9231 | 45.5077 | 39.9692 | 40.3615 | 41.1538 | 45.9077
| Velocidad de despegue | [V2] | [m/s] | 68.42 | 68.94 | 64.82 | 73.05 | 68.42 | 68.42 | 70.48 | 60.19 | 61.73 | 58.13 | 71.51
| Velocidad de aproximación | [Vref] | [m/s] | 53.6111 | 56.6667 | 53.8889 | 56.59 | 55.05 | 57.1 | 59.16 | 51.96 | 52.47 | 53.5 | 59.68
| Vel Ascensional | [Vasc] | [m/s] | 9.89 | 9.89 | 11.06 | 8.89 | 10.42 | 13.43 | 13.43 | 13.43 | 13.43 | 12.53 | 14.46
| Alcance | [R] | [km] | 11019 | 8797 | 7408 | 11112 | 9630 | 5926 | 6667 | 5371 | 5788 | 3650 | 6408
| Autonomía | [E] | [h] |  |  |  | 13.5
| Altura máxima operativa | [Hmax] | [m] | 15545 | 15545 | 14326 | 15545 | 15545 | 13715 | 13716 | 13716 | 13716 | 13716 | 15545
| Altura típica de crucero | [Hcruise] | [m] | 13716 | 11887.2 | 13716 | 12495 | 12497 | 13105 | 13106 | 13411 | 13411 | 12192 | 13716
| Condiciones de Crucero | [-] | [-]
| Distancia Despegue | [Sto] | [m] | 1740 | 1633 | 1425 | 1972 | 1689 | 1474 | 1448 | 1191 | 1245 | 956 | 1600
| Distancia Aterrizaje | [SL] | [m] | 631 | 736 | 689 | 682 | 673 | 721 | 829 | 637 | 647 | 799 | 1015
|  | Empty Cells: |  | #DIV/0! | #DIV/0! | #DIV/0! | #DIV/0! | #DIV/0! | #DIV/0! | #DIV/0! | #DIV/0! | #DIV/0! | #REF! | #DIV/0!
Note on B7: Author: Distancia del punto más alto del avión al suelo.
Note on B8: Author: Distancia longitudinal entre el punto más adelantado y el más retrasado del avión.
Note on B9: Author: Distancia entre los extremos izquierdo y derecho del avión.
Note on B12: Author: Se puede indicar con palabras, como p. ej. "bajo las alas" o "parte posterior del fuselaje", o, mejor, con un sencillo esquema del avión.
Note on B13: Author: Turbofán, turbohélice, eléctrico, etc.
Note on E15: Author: Two Spool Turbofan Engine consisting of a single front fan driven by a three stage fan turbine, 4 stage axial and one stage centrifugal high pressure compressor driven by a two stage high pressure turbine; annular combustion chamber; accessory gearbox and dual channel Full Authority Digital Electronic Control System (FADEC).
Note on E16: Author: Dry weight including standard equipment
Note on B18: Author: Thrust specific fuel consumption. Indicando las condiciones de operación; por ej. "máximo continuo a 30000 ft de altitud y Mach 0,82" o "máximo en despegue en condiciones estáticas al nivel del mar"
Note on E18: Author: Take off --> 0,394 lb/h/lbf Cruise --> 0,679 lb/h/lbf
Note on F18: Author: Takeoff, Sea Level, Static (Available to 87° F) ---> 0,405 [lb/(lbf·h)] Max Cruise, 40,000 ft, Mach 0.8 (ISA) ---> 0,679 [lb/(lbf·h)]
Note on J18: Author: TO --> 0,42 Cruise --> 0,684
Note on L18: Author: TO: 0,42
Note on M18: Author: TO: 0,42
Note on O18: Author: TO: 0,33
Note on F20: Author:
Note on B22: Author: En el despegue con todos los motores encendidos.
Note on B25: Author: Tambien conocido como peso máximo de taxi
Note on B27: Author: Mejor el peso vacío operativo OEW, pero de carecer de este dato, se puede dar otro peso vacío aclarando de cuál se trata.
Note on B28: Author: BOW (Basic Operational Weight) Basic Operating Weight is shown for turbine-powered airplanes. BOW is based on the average EOW weight of the last 10 commercial deliveries, plus 200 lb. for each required crewmember.
Note on O30: Author: 7,306 l
Note on B32: Author: Es un peso límite dado por la resistencia estructural del ala cuando no hay combustible en ella que contribuya a alliviar las cargas que soporta; un valor muy común de MZFW es la suma de MPL y OEW.
Note on H40: Author: 3 or 4 including cabin attendant
Note on F41: Author: tiene dormitorio trasero
Note on E44: Author: Cabin length (excluding cockpit and baggage)
Note on F44: Author: Cabin length (excluding cockpit and baggage)
Note on G44: Author: Cabin length (excluding cockpit and baggage)
Note on J44: Author: rom cockpit divider to aft most cabin without baggage compartment.
Note on K44: Author: Total Interior Length: 9,83m Cabin Length (excluding baggage): 7,87m
Note on E47: Author: Cabin volume (excluding cockpit and baggage)
Note on F47: Author: Cabin volume (excluding cockpit and baggage)
Note on G47: Author: Cabin volume (excluding cockpit and baggage)
Note on H47: Author: including baggagge
Note on L48: Author: 1,13 internal + 3,11 external
Note on O48: Author: 496.7 kg max
Note on B49: Author: Identificando los diferentes comparimentos si son varios.
Note on B50: Author: En distintas configuraciones, p. ej. 100 plazas en configuración económica, o 20 en primera clase y 70 en turista, o 3-2 para una disposición transversal de 3 asientos, pasillo y 2 asientos.
Note on B53: Author: Distancia, medida según la línea de referencia del fuselaje, entre el punto más adelantado y el más atrasado del mismo; como línea de referencia se suele tomar una paralela al eje de la zona cilíndrica del fuselaje o, en ausencia de dicha zona, una línea que sea aproximadamente horizontal en vuelo de crucero.
Note on B57: Author: Dimensiones máximas en dirección horizontal y vertical, respectivamente, de la proyección del fuselaje sobre un plano perpendicular a su línea de referencia.
Note on B58: Author: El área de la anterior proyección.
Note on B60: Author: La esbeltez del fuselaje es la comparación de la longitud de fuselaje con el un parámetro característico de las dimensiones transversales --> lambdaf=(lf/af)
Note on B62: Author: Alta, media, baja, etc.
Note on B63: Author: Definida como el cociente entre la distancia longitudinal del punto un cuarto de la cuerda media aerodinámica al morro del avión y la longitud del fuselaje.
Note on B65: Author: El área delimitada por la proyección sobre un plano horizontal del contorno del ala. La zona central del ala suele estar oculta ya sea por el fuselaje, ya sea por un carenado, por lo que para determinar completamente el contorno del ala es necesario prolongar los bordes de ataque y salida de la misma hasta el plano de simetría del avión; esta prolongación Se puede hacer de diversos modos, pero para homogeneizar las medidas correspondientes a los distintos aviones conviene utilizar un único modo, que será el siguiente: para los bordes de ataque y salida de cada semiala y una vez excluidos posibles carenados de la unión ala-fuselaje, se alargarán hasta el plano de simetría del avión la porción recta de cada borde más próxima al plano de simetría del avión.
Note on B66: Author: Distancia entre los extremos izquierdo y derecho del ala, excluyendo los winglets de haberlos, pero incluyendo carenados de punta de ala.
Note on B70: Author: Cociente de Sw dividido entre b.
Note on B71: Author: Cociente de la integral a lo largo de la envergadura de los cuadrados de las cuerdas dividida entre Sw .
Note on B73: Author: Cociente de la integral a lo largo de la envergadura del producto de la cuerda por la distancia longitudinal al origen de ejes (p.ej. el morro del avión) del punto un cuarto de la cuerda dividida entre Sw.
Note on B75: Author: Distancia longitudinal del borde de ataque en la raiz, al borde de ataque en la punta [m]
Note on B76: Author: Cociente de b dividido entre CMG. (b^2/Sw)
Note on B77: Author: Cociente de ct dividido entre cr
Note on B78: Author: Ángulo que forma la proyección sobre un plano horizontal de la línea de puntos un cuarto del ala con un plano perpendicular al eje longitudinal del avión; si la línea de puntos un cuarto es quebrada se deben dar los distintos ángulos, identificándolos como interior, exterior, medio, etc.
Note on B79: Author: Ángulo que forma la proyección de la línea de puntos un cuarto sobre un plano perpendicular al eje longitudinal del del avión con un plano horizontal.
Note on B80: Author: Tipo y, en su caso, denominación, p.ej., NACA 64-410.
Note on A84: Author: Para poder identificar el elemento del que se trata, se modificará el subíndice f convenientemente; así, p. ej., si hay flaps interiores y exteriores, se usarán los subíndices fi y fe, si hay slats de borde de ataque, el subíndice s, para flaps Krueger, el k, etc.
Note on B84: Author: Flap simple, Fowler, doble ranurado, slat, Krueger, etc
Note on A91: Author: Para poder identificar el elemento del que se trata, se modificará el subíndice a convenientemente; así, p. ej., si hay alerones interiores y exteriores, se usarán los subíndices ai y ae; para los spoilers, el subíndice s, etc.
Note on B98: Author: Con palabras o, mejor, con un esquema.
Note on B99: Author: Distancia longitudinal del punto un cuarto de la cuerda media aerodinámica del ala al punto un cuarto de la cuerda media geométrica del estabilizador.
Note on B117: Author: El doble de la distancia entre dos planos paralelos al de simetría del avión que pasen por los extremos interior y exterior de la porción del timón situada a un lado de este último plano.
Note on B119: Author: Cociente de la cuerda del timón dividida entre la cuerda del estabilizador, medidas ambas en el punto medio del timón (punto que equidista de los extremos interior y exterior del timón).
Note on B122: Author: Distancia longitudinal del punto un cuarto de la cuerda media aerodinámica del ala al punto un cuarto de la cuerda media geométrica del estabilizador.
Note on B123: Author: La mitad de la del ala correspondiente.
Note on B125: Author: La mitad de la del ala correspondiente.
Note on B129: Author: Cociente de Sv dividido entre bv .
Note on B132: Author: Definido como el cociente 2bv /CMGv, para que sea el del ala correspondiente.
Note on B138: Author: Obsérvese que se usa b en lugar de CMA.
Note on B140: Author: La distancia vertical entre los extremos inferior y superior del timón.
Note on B142: Author: Cociente de la cuerda del timón dividida entre la cuerda del estabilizador, medidas ambas a la altura del punto medio del timón.
Note on A144: Author: Para el tren auxiliar se debe sustituir el subíndice p de principal por el subíndice a de auxiliar.
Note on B144: Author: Triciclo, retráctil, con rueda de cola, etc.
Note on B145: Author: Distancia entre el centro de las huellas de los trenes principales; si estos son más de dos, se tomarán los más alejados del plano de simetría del avión.
Note on B146: Author: Distancia longitudinal entre el centro de la huella del tren auxiliar y los centros de las huellas de los trenes principales (si son más de dos se toman los más alejados longitudinalmente del tren auxiliar).
Note on F151: Author: 29 in
Note on F152: Author: 7,7 in
Note on F154: Author: 17,5 in
Note on F155: Author: 5,7 in
Note on B159: Author: Maximum Operating Mach
Note on B160: Author: Indicando condiciones como régimen de crucero, altitud, etc.
Note on K160: Author: High speed: 893kph Long range: 850kph
Note on K161: Author: High speed: 0,84 Long range: 0,80
Note on B164: Author: En configuraciones limpia, de despegue o aterrizaje, indicando peso y altitud, si son conocidos.
Note on F164: Author: Clean --> 197kph Landing conf --> 158kph
Note on B165: Author: Velocidad de seguridad en el despegue.
Note on B166: Author: Velocidad de aproximación final.
Note on F168: Author: 8334km Mach 0,80 8797km Mach 0,75
Note on H168: Author: Theoretical range with NBAA IFR Reserves,ISA, M 0.85, 8 pax/4 crew.
Note on I168: Author: (Theoretical range with NBAA IFR Reserves, ISA, M 0.85, 8 pax /3 crew. Actual range will be affected by speed, weather, selected options and other factors.)
Note on J168: Author: Mach 0,75 8pax, 370km alternate
Note on K168: Author: Mach 0,80 4pax 2crew
Note on L168: Author: LRC, 4 pax @ 200 lb each and NBAA IFR reserves with 200 nm alternate airport
Note on M168: Author: Range: LRC, 4 passengers at 200 lb/each, NBAA IFR reserves, 200 nm alternate airport, baseline aircraft
Note on N168: Author: Range: LRC, 6 occupants at 200 lb/each, NBAA IFR reserves, 100 nm alternate airport, baseline aircraft.
Note on B173: Author: Especificando condiciones como peso, altitud, etc.
Note on E173: Author: BFL at MTOW: SL - ISA
Note on B174: Author: Especificando condiciones como peso, altitud, etc.
Note on E174: Author: FAR 91 landing distance at typical landing weight

## Constants
GravitySI | [m/s2] | 9.8066
GravityIMP | [ft/s2] | 32.174
CrewWeightSI | [kg] | 90.7185
CrewWeightLb | [lb] | 200
PassengerWeightSI | [kg] | 79.3787
PassengerWeightLb | [lb] | 175
PassBaggWeightSI | [kg] | 18.1437
PassBaggWeightLb | [lb] | 40
CrewBaggWeightSI | [kg] | 13.6078
CrewBaggWeightLB | [lb] | 30